## Calibration
Constants
Resistance | 10000 | Voltage in | 5 | Max analog reading | 1023
Prediction
Analog reading | 420 | Voltage | 2.0528 | Temperature | 17.1385
Voltage |  | Temperature |  | Coefficients
V1 | 4.1789 | T1 | 65.1 | A | 0.0014445
V2 | 1.349 | T2 | 3.6 | B | 0.00018319
V3 | 2.3167 | T3 | 21.9 | C | 2.8149e-07
Calculations
R1 | 1964.8998 | R2 | 27065.3165 | R3 | 11582.237
L1 | 7.5832 | L2 | 10.206 | L3 | 9.3572
Y1 | 0.0029564 | Y2 | 0.0036134 | Y3 | 0.0033893
- | - | γ2 | 0.00025049 | γ3 | 0.000244
A | 0.0014445 | B | 0.00018319 | C | 2.8149e-07